## FRIENDS_009FRIENDS_009_ANALYSED
Pre-exercise
HR (bpm)
Sys (mmHg)
Dia (mmHg)
Resting VO2 (mL/kg/min)
Peak Values
Time
HR (bpm)
Load (W)
VO2 (mL/min)
VO2/kg
RER
V'E
SBP / DBP
GET (Gas Exchange Threshold)
Time
HR (bpm)
Load (W)
VO2 (mL/min)
VO2/kg
RER
VE/VCO2
RCP (Respiratory Comp. Point)
Time
HR (bpm)
Load (W)
VO2 (mL/min)
VO2/kg
RER
VE/VCO2
Recovery Data
HR 1-min Recovery
HR 2-min Recovery
End Test SBP
End Test DBP
End Test HR
5s AVERAGED DATA
Time | Load | HR | V'E | BR FEV% | V'O2 | V'CO2 | RER | V'O2/kg | O2pulse | EqO2 | EqCO2 | PETCO2 | PETO2
min | W | 1/min | L/min | % | mL/min | mL/min |  | (mL/min)/kg | mL |  |  | kPa | kPa
00:05 | 0 |  | 18 |  | 226 | 286 | 1.26 | 3.1 |  | 68.8 | 54.4 | 3.55 | 18.08
00:15 | 0 | 75 | 9 |  | 177 | 213 | 1.2 | 2.5 | 2.4 | 47.5 | 39.5 | 3.72 | 16.73
00:20 | 0 | 72 | 7 |  | 122 | 138 | 1.13 | 1.7 | 1.7 | 45.9 | 40.7 | 3.64 | 16.83
00:30 | 0 | 67 | 13 |  | 251 | 299 | 1.19 | 3.5 | 3.8 | 49.5 | 41.6 | 3.54 | 16.96
00:40 | 0 | 71 | 9 |  | 159 | 190 | 1.19 | 2.2 | 2.2 | 51.4 | 43 | 3.29 | 17.27
00:50 | 0 | 69 | 11 |  | 212 | 250 | 1.18 | 2.9 | 3.1 | 50.8 | 43.2 | 3.28 | 17.28
01:00 | 0 | 72 | 6 |  | 121 | 129 | 1.06 | 1.7 | 1.7 | 41.5 | 39.1 | 3.52 | 16.93
01:05 | 0 | 73 | 3 |  | 27 | 26 | 0.97 | 0.4 | 0.4 | 55.9 | 57.7 | 2.99 | 17.82
01:10 | 0 | 69 | 15 |  | 348 | 344 | 0.99 | 4.8 | 5 | 38.7 | 39.2 | 3.56 | 16.59
01:15 | 0 | 69 | 10 |  | 200 | 203 | 1.02 | 2.8 | 2.9 | 41.9 | 41.1 | 3.51 | 16.77
01:20 | 0 | 69 | 3 |  | 71 | 65 | 0.91 | 1 | 1 | 38 | 41.7 | 3.63 | 16.44
01:30 | 0 | 69 | 10 |  | 253 | 236 | 0.93 | 3.5 | 3.7 | 36.9 | 39.6 | 3.57 | 16.43
01:35 | 0 | 71 | 5 |  | 115 | 107 | 0.93 | 1.6 | 1.6 | 38.8 | 41.6 | 3.6 | 16.47
01:45 | 0 | 69 | 7 |  | 167 | 154 | 0.92 | 2.3 | 2.4 | 36.9 | 40.1 | 3.65 | 16.34
01:50 | 0 | 70 | 13 |  | 311 | 298 | 0.96 | 4.3 | 4.4 | 38.4 | 40.1 | 3.51 | 16.52
01:55 | 0 | 69 | 10 |  | 212 | 211 | 1 | 2.9 | 3.1 | 41.6 | 41.7 | 3.53 | 16.62
02:00 | 0 | 75 | 10 |  | 179 | 186 | 1.04 | 2.5 | 2.4 | 46.9 | 45.1 | 3.26 | 17.08
02:10 | 25 | 82 | 6 |  | 163 | 147 | 0.9 | 2.3 | 2 | 30.3 | 33.6 | 3.34 | 17.09
02:15 | 25 | 87 | 7 |  | 180 | 129 | 0.72 | 2.5 | 2.1 | 26.4 | 36.8 | 4.17 | 15.32
02:20 | 25 | 87 | 9 |  | 301 | 193 | 0.64 | 4.2 | 3.5 | 19 | 29.7 | 4.26 | 14.39
02:25 | 25 | 85 | 19 |  | 685 | 482 | 0.7 | 9.5 | 8.1 | 25.6 | 36.5 | 3.96 | 14.92
02:35 | 25 | 86 | 18 |  | 650 | 492 | 0.76 | 9 | 7.6 | 26.1 | 34.5 | 4.19 | 14.93
02:40 | 25 | 85 | 12 |  | 412 | 291 | 0.71 | 5.7 | 4.8 | 24.1 | 34.1 | 3.89 | 15
02:45 | 25 | 86 | 10 |  | 509 | 326 | 0.64 | 7.1 | 5.9 | 18.2 | 28.4 | 4.91 | 13.22
02:50 | 25 | 84 | 12 |  | 480 | 291 | 0.61 | 6.7 | 5.7 | 20.7 | 34.2 | 4.78 | 13.26
03:00 | 25 | 85 | 22 |  | 953 | 635 | 0.67 | 13.2 | 11.2 | 21.9 | 32.8 | 4.34 | 14.29
03:05 | 25 | 84 | 17 |  | 715 | 482 | 0.67 | 9.9 | 8.5 | 21 | 31.2 | 4.75 | 13.74
03:10 | 26 | 84 | 19 |  | 878 | 586 | 0.67 | 12.2 | 10.5 | 19.5 | 29.3 | 4.91 | 13.5
03:15 | 27 | 86 | 31 |  | 1157 | 874 | 0.76 | 16 | 13.5 | 25.9 | 34.2 | 4.25 | 14.72
03:20 | 28 | 89 | 13 |  | 495 | 379 | 0.76 | 6.9 | 5.6 | 23.4 | 30.6 | 4.6 | 14.59
03:25 | 29 | 88 | 20 |  | 723 | 564 | 0.78 | 10 | 8.2 | 24.3 | 31.1 | 4.62 | 14.63
03:30 | 30 | 86 | 25 |  | 914 | 732 | 0.8 | 12.7 | 10.6 | 25.1 | 31.4 | 4.64 | 14.72
03:35 | 31 | 84 | 29 |  | 900 | 803 | 0.89 | 12.5 | 10.7 | 30.9 | 34.6 | 4.2 | 15.47
03:40 | 32 | 83 | 16 |  | 586 | 476 | 0.81 | 8.1 | 7.1 | 24.2 | 29.7 | 4.78 | 14.65
03:45 | 33 | 83 | 20 |  | 751 | 601 | 0.8 | 10.4 | 9 | 23.2 | 29 | 4.86 | 14.46
03:50 | 35 | 82 | 23 |  | 798 | 655 | 0.82 | 11.1 | 9.7 | 26 | 31.6 | 4.57 | 14.9
03:55 | 35 | 82 | 19 |  | 649 | 555 | 0.86 | 9 | 7.9 | 26.5 | 31 | 4.6 | 15.08
04:00 | 36 | 81 | 23 |  | 793 | 679 | 0.86 | 11 | 9.8 | 26.1 | 30.5 | 4.69 | 14.87
04:05 | 37 | 81 | 21 |  | 705 | 617 | 0.88 | 9.8 | 8.7 | 26.3 | 30 | 4.69 | 15.09
04:10 | 38 | 81 | 22 |  | 766 | 649 | 0.85 | 10.6 | 9.5 | 25.5 | 30.2 | 4.72 | 14.91
04:15 | 39 | 84 | 19 |  | 634 | 560 | 0.88 | 8.8 | 7.5 | 27.7 | 31.3 | 4.56 | 15.26
04:20 | 41 | 85 | 21 |  | 742 | 645 | 0.87 | 10.3 | 8.7 | 25.9 | 29.8 | 4.78 | 14.87
04:30 | 43 | 88 | 25 |  | 842 | 745 | 0.89 | 11.7 | 9.6 | 27.5 | 31.1 | 4.56 | 15.26
04:35 | 43 | 87 | 22 |  | 725 | 670 | 0.92 | 10.1 | 8.3 | 27.5 | 29.8 | 4.7 | 15.29
04:40 | 45 | 87 | 26 |  | 808 | 760 | 0.94 | 11.2 | 9.3 | 29.6 | 31.4 | 4.6 | 15.36
04:45 | 46 | 87 | 23 |  | 749 | 689 | 0.92 | 10.4 | 8.6 | 27.5 | 30 | 4.82 | 15.12
04:50 | 46 | 87 | 21 |  | 687 | 634 | 0.92 | 9.5 | 7.9 | 27.4 | 29.7 | 4.8 | 15.09
04:55 | 48 | 87 | 28 |  | 936 | 864 | 0.92 | 13 | 10.8 | 28.5 | 30.9 | 4.69 | 15.16
05:00 | 48 | 87 | 20 |  | 586 | 566 | 0.96 | 8.1 | 6.7 | 30 | 31.1 | 4.59 | 15.54
05:05 | 50 | 87 | 26 |  | 897 | 844 | 0.94 | 12.4 | 10.3 | 26.9 | 28.6 | 4.88 | 15.01
05:10 | 51 | 89 | 26 |  | 829 | 797 | 0.96 | 11.5 | 9.3 | 30 | 31.2 | 4.77 | 14.99
05:15 | 52 | 89 | 27 |  | 873 | 828 | 0.95 | 12.1 | 9.8 | 29 | 30.5 | 4.45 | 15.63
05:20 | 53 | 88 | 20 |  | 637 | 592 | 0.93 | 8.8 | 7.2 | 28.3 | 30.4 | 4.72 | 15.43
05:25 | 54 | 88 | 22 |  | 729 | 682 | 0.94 | 10.1 | 8.3 | 26.9 | 28.7 | 4.93 | 15.05
05:30 | 55 | 88 | 24 |  | 836 | 781 | 0.93 | 11.6 | 9.5 | 26.6 | 28.5 | 4.98 | 14.88
05:35 | 56 | 91 | 26 |  | 881 | 820 | 0.93 | 12.2 | 9.7 | 28.1 | 30.2 | 4.84 | 15.05
05:40 | 57 | 91 | 31 |  | 978 | 962 | 0.98 | 13.6 | 10.8 | 30.7 | 31.3 | 4.64 | 15.31
05:45 | 58 | 91 | 20 |  | 728 | 684 | 0.94 | 10.1 | 8 | 26 | 27.7 | 5.1 | 14.66
05:50 | 59 | 92 | 24 |  | 808 | 757 | 0.94 | 11.2 | 8.8 | 26.7 | 28.5 | 5 | 14.95
05:55 | 60 | 92 | 24 |  | 825 | 777 | 0.94 | 11.4 | 9 | 26.6 | 28.2 | 4.98 | 15.01
06:00 | 61 | 91 | 34 |  | 1053 | 1046 | 0.99 | 14.6 | 11.6 | 30.7 | 30.9 | 4.82 | 15.22
06:05 | 62 | 90 | 30 |  | 921 | 957 | 1.04 | 12.8 | 10.2 | 31.7 | 30.5 | 4.91 | 15.21
06:10 | 63 | 91 | 30 |  | 942 | 988 | 1.05 | 13.1 | 10.3 | 30.5 | 29.1 | 5.35 | 14.65
06:15 | 65 | 94 | 24 |  | 848 | 845 | 1 | 11.8 | 9 | 27.7 | 27.8 | 5.73 | 13.81
06:25 | 66 | 95 | 27 |  | 1011 | 957 | 0.95 | 14 | 10.6 | 25.7 | 27.1 | 5.57 | 13.83
06:30 | 67 | 96 | 26 |  | 989 | 910 | 0.92 | 13.7 | 10.3 | 25 | 27.1 | 5.21 | 14.5
06:35 | 68 | 96 | 35 |  | 1184 | 1144 | 0.97 | 16.4 | 12.3 | 28.1 | 29.1 | 5.18 | 14.61
06:40 | 69 | 97 | 33 |  | 1102 | 1109 | 1.01 | 15.3 | 11.4 | 28.8 | 28.7 | 5.29 | 14.51
06:45 | 71 | 97 | 29 |  | 980 | 987 | 1.01 | 13.6 | 10.1 | 28.3 | 28.2 | 5.48 | 14.22
06:50 | 71 | 99 | 28 |  | 1004 | 980 | 0.98 | 13.9 | 10.1 | 26.6 | 27.2 | 5.4 | 14.41
06:55 | 72 | 101 | 31 |  | 1145 | 1113 | 0.97 | 15.9 | 11.3 | 25.7 | 26.5 | 5.26 | 14.59
07:00 | 73 | 103 | 33 |  | 1129 | 1124 | 1 | 15.7 | 11 | 27.9 | 28.1 | 5.36 | 14.45
07:05 | 75 | 104 | 31 |  | 1097 | 1105 | 1.01 | 15.2 | 10.5 | 27.5 | 27.3 | 5.48 | 14.24
07:10 | 76 | 103 | 29 |  | 1010 | 1015 | 1.01 | 14 | 9.8 | 27.9 | 27.7 | 5.53 | 14.17
07:15 | 77 | 106 | 28 |  | 1028 | 994 | 0.97 | 14.3 | 9.7 | 25.6 | 26.5 | 5.46 | 14.33
07:20 | 78 | 106 | 34 |  | 1201 | 1196 | 1 | 16.7 | 11.3 | 27.2 | 27.3 | 5.39 | 14.58
07:25 | 80 | 106 | 44 |  | 1384 | 1425 | 1.03 | 19.2 | 13.1 | 30.1 | 29.3 | 4.77 | 15.63
07:30 | 80 | 105 | 34 |  | 995 | 1131 | 1.14 | 13.8 | 9.5 | 33.4 | 29.4 | 5.17 | 15.16
07:35 | 81 | 105 | 35 |  | 1081 | 1184 | 1.1 | 15 | 10.3 | 30.3 | 27.7 | 5.27 | 15.14
07:40 | 82 | 105 | 36 |  | 1149 | 1226 | 1.07 | 15.9 | 10.9 | 30.1 | 28.2 | 5.29 | 14.94
07:45 | 83 | 106 | 38 |  | 1147 | 1258 | 1.1 | 15.9 | 10.8 | 31.9 | 29.1 | 5.19 | 15.06
07:50 | 84 | 106 | 33 |  | 1012 | 1090 | 1.08 | 14 | 9.5 | 30.9 | 28.7 | 5.23 | 15.16
07:55 | 85 | 107 | 35 |  | 1171 | 1228 | 1.05 | 16.2 | 10.9 | 28.4 | 27.1 | 5.48 | 14.58
08:00 | 86 | 108 | 33 |  | 1145 | 1173 | 1.02 | 15.9 | 10.6 | 27.6 | 26.9 | 5.52 | 14.4
08:05 | 87 | 108 | 36 |  | 1145 | 1202 | 1.05 | 15.9 | 10.6 | 29.6 | 28.2 | 5.07 | 15.21
08:10 | 88 | 108 | 40 |  | 1249 | 1257 | 1.01 | 17.3 | 11.6 | 29.3 | 29.1 | 5.02 | 15.4
08:15 | 89 | 108 | 45 |  | 1493 | 1535 | 1.03 | 20.7 | 13.8 | 28.7 | 27.9 | 5.08 | 15.27
08:20 | 91 | 109 | 42 |  | 1208 | 1371 | 1.13 | 16.8 | 11.1 | 33 | 29.1 | 4.98 | 15.56
08:25 | 91 | 109 | 40 |  | 1199 | 1359 | 1.13 | 16.6 | 11 | 32.4 | 28.6 | 5 | 15.52
08:30 | 92 | 109 | 38 |  | 1139 | 1274 | 1.12 | 15.8 | 10.5 | 31.4 | 28.1 | 5.07 | 15.5
08:35 | 94 | 109 | 39 |  | 1209 | 1329 | 1.1 | 16.8 | 11.1 | 31.1 | 28.3 | 5.26 | 15.15
08:40 | 94 | 110 | 42 |  | 1240 | 1394 | 1.12 | 17.2 | 11.3 | 32.1 | 28.5 | 4.97 | 15.62
08:45 | 96 | 112 | 40 |  | 1203 | 1344 | 1.12 | 16.7 | 10.7 | 32.1 | 28.7 | 5.09 | 15.41
08:50 | 96 | 112 | 45 |  | 1346 | 1477 | 1.1 | 18.7 | 12 | 31.8 | 29 | 4.94 | 15.6
08:55 | 97 | 113 | 44 |  | 1267 | 1441 | 1.14 | 17.6 | 11.2 | 33.3 | 29.3 | 5.14 | 15.33
09:00 | 99 | 114 | 37 |  | 1194 | 1292 | 1.08 | 16.6 | 10.5 | 29.6 | 27.4 | 5.36 | 14.93
09:05 | 100 | 115 | 44 |  | 1298 | 1463 | 1.13 | 18 | 11.3 | 32.9 | 29.2 | 5.11 | 15.34
09:10 | 101 | 116 | 41 |  | 1236 | 1395 | 1.13 | 17.1 | 10.7 | 32.1 | 28.5 | 5.21 | 15.24
09:15 | 101 | 117 | 41 |  | 1274 | 1422 | 1.12 | 17.7 | 10.9 | 31.2 | 28 | 5.25 | 15.17
09:20 | 103 | 119 | 42 |  | 1277 | 1433 | 1.12 | 17.7 | 10.7 | 31.6 | 28.2 | 5.2 | 15.29
09:25 | 104 | 113 | 45 |  | 1377 | 1526 | 1.11 | 19.1 | 12.2 | 30.9 | 27.9 | 5.29 | 15.22
09:30 | 105 | 121 | 46 |  | 1346 | 1550 | 1.15 | 18.7 | 11.1 | 32.5 | 28.3 | 5.19 | 15.41
09:35 | 106 | 121 | 44 |  | 1296 | 1524 | 1.18 | 18 | 10.7 | 32.5 | 27.7 | 5.06 | 15.62
09:40 | 107 | 121 | 51 |  | 1372 | 1634 | 1.19 | 19 | 11.3 | 35.6 | 29.9 | 4.96 | 15.85
09:45 | 109 | 122 | 49 |  | 1360 | 1601 | 1.18 | 18.9 | 11.2 | 34.5 | 29.3 | 4.98 | 15.74
09:50 | 109 | 123 | 45 |  | 1289 | 1537 | 1.19 | 17.9 | 10.5 | 34 | 28.5 | 5.26 | 15.47
09:55 | 110 | 123 | 50 |  | 1362 | 1632 | 1.2 | 18.9 | 11.1 | 35.1 | 29.3 | 5.08 | 15.68
10:00 | 111 | 125 | 48 |  | 1362 | 1617 | 1.19 | 18.9 | 10.9 | 33.7 | 28.4 | 5.08 | 15.7
10:05 | 112 | 127 | 50 |  | 1378 | 1658 | 1.2 | 19.1 | 10.8 | 34.5 | 28.6 | 5.01 | 15.82
10:10 | 113 | 128 | 51 |  | 1400 | 1661 | 1.19 | 19.4 | 10.9 | 34.7 | 29.2 | 5 | 15.81
10:15 | 114 | 129 | 54 |  | 1468 | 1758 | 1.2 | 20.4 | 11.4 | 35.4 | 29.6 | 4.87 | 15.97
10:20 | 116 | 130 | 51 |  | 1357 | 1651 | 1.22 | 18.8 | 10.4 | 35.8 | 29.4 | 4.86 | 16.04
10:25 | 117 | 130 | 51 |  | 1410 | 1668 | 1.18 | 19.6 | 10.8 | 34.4 | 29 | 5.13 | 15.64
10:30 | 117 | 130 | 55 |  | 1463 | 1778 | 1.22 | 20.3 | 11.3 | 36.3 | 29.9 | 4.99 | 15.82
10:35 | 119 | 132 | 51 |  | 1396 | 1710 | 1.22 | 19.4 | 10.6 | 35.3 | 28.8 | 4.97 | 15.92
10:40 | 120 | 133 | 55 |  | 1451 | 1775 | 1.22 | 20.1 | 10.9 | 36.2 | 29.6 | 4.93 | 15.97
10:45 | 121 | 133 | 60 |  | 1494 | 1851 | 1.24 | 20.7 | 11.2 | 38.6 | 31.1 | 4.7 | 16.23
10:50 | 122 | 133 | 56 |  | 1365 | 1706 | 1.25 | 18.9 | 10.3 | 39.2 | 31.3 | 4.73 | 16.26
10:55 | 122 | 135 | 57 |  | 1468 | 1792 | 1.22 | 20.4 | 10.9 | 37.1 | 30.4 | 4.87 | 16.06
11:00 | 124 | 129 | 58 |  | 1446 | 1817 | 1.26 | 20.1 | 11.2 | 38.7 | 30.8 | 4.76 | 16.21
11:05 | 125 | 132 | 58 |  | 1410 | 1750 | 1.24 | 19.6 | 10.7 | 39.4 | 31.7 | 4.6 | 16.37
11:10 | 126 | 140 | 53 |  | 1420 | 1740 | 1.22 | 19.7 | 10.1 | 35.5 | 29 | 4.96 | 15.91
11:15 | 127 | 141 | 58 |  | 1591 | 1891 | 1.19 | 22.1 | 11.3 | 35 | 29.5 | 4.9 | 15.96
11:20 | 128 | 141 | 70 |  | 1724 | 2070 | 1.2 | 23.9 | 12.2 | 39 | 32.5 | 4.55 | 16.33
11:25 | 129 | 145 | 64 |  | 1528 | 1905 | 1.25 | 21.2 | 10.5 | 39.8 | 31.9 | 4.62 | 16.37
11:30 | 130 | 145 | 69 |  | 1592 | 2042 | 1.28 | 22.1 | 11 | 41.6 | 32.4 | 4.51 | 16.56
11:35 | 131 | 145 | 68 |  | 1542 | 1955 | 1.27 | 21.4 | 10.6 | 42 | 33.1 | 4.38 | 16.6
11:40 | 132 | 146 | 79 |  | 1657 | 2140 | 1.29 | 23 | 11.3 | 45.5 | 35.2 | 4.09 | 16.92
11:45 | 133 | 148 | 84 |  | 1617 | 2170 | 1.34 | 22.4 | 10.9 | 49.7 | 37 | 3.98 | 17.09
11:50 | 134 | 149 | 83 |  | 1596 | 2149 | 1.35 | 22.1 | 10.7 | 49.2 | 36.6 | 4.02 | 17.08
11:55 | 136 | 149 | 75 |  | 1531 | 2041 | 1.33 | 21.2 | 10.3 | 46.6 | 35 | 4.11 | 16.99
12:00 | 0 | 146 | 67 |  | 1464 | 1921 | 1.31 | 20.3 | 10 | 43.5 | 33.2 | 4.34 | 16.73
12:05 | 25 | 141 | 60 |  | 1374 | 1774 | 1.29 | 19.1 | 9.7 | 41.8 | 32.4 | 4.44 | 16.62
12:10 | 25 | 138 | 58 |  | 1317 | 1661 | 1.26 | 18.3 | 9.5 | 41.7 | 33.1 | 4.27 | 16.7
12:15 | 25 | 137 | 53 |  | 1197 | 1551 | 1.3 | 16.6 | 8.7 | 42 | 32.5 | 4.49 | 16.55
12:20 | 25 | 136 | 57 |  | 1280 | 1653 | 1.29 | 17.7 | 9.4 | 42.4 | 32.8 | 4.36 | 16.73
12:25 | 25 | 134 | 54 |  | 1176 | 1536 | 1.31 | 16.3 | 8.8 | 43.2 | 33 | 4.42 | 16.67
12:30 | 25 | 134 | 63 |  | 1230 | 1703 | 1.38 | 17.1 | 9.2 | 48.9 | 35.3 | 4.06 | 17.13
12:35 | 25 | 133 | 59 |  | 1020 | 1528 | 1.5 | 14.1 | 7.7 | 55.3 | 36.9 | 3.97 | 17.34
12:40 | 25 | 130 | 58 |  | 984 | 1515 | 1.54 | 13.6 | 7.6 | 56 | 36.4 | 4.03 | 17.36
12:45 | 25 | 127 | 46 |  | 821 | 1259 | 1.53 | 11.4 | 6.5 | 53.1 | 34.6 | 4.24 | 17.17
12:50 | 25 | 126 | 58 |  | 979 | 1505 | 1.54 | 13.6 | 7.8 | 56.5 | 36.8 | 4.04 | 17.31
12:55 | 25 | 125 | 54 |  | 896 | 1372 | 1.53 | 12.4 | 7.2 | 57.5 | 37.5 | 3.9 | 17.41
13:00 | 25 | 124 | 54 |  | 885 | 1336 | 1.51 | 12.3 | 7.1 | 57.7 | 38.2 | 3.88 | 17.4
13:05 | 25 | 122 | 28 |  | 438 | 655 | 1.49 | 6.1 | 3.6 | 58.7 | 39.3 | 2.86 | 18.11
13:10 | 25 | 122 | 46 |  | 1044 | 1407 | 1.35 | 14.5 | 8.6 | 42.6 | 31.6 | 4.23 | 16.88
13:15 | 25 | 121 | 47 |  | 931 | 1236 | 1.33 | 12.9 | 7.7 | 48.2 | 36.3 | 4.05 | 17
13:20 | 25 | 120 | 53 |  | 972 | 1341 | 1.38 | 13.5 | 8.1 | 51.7 | 37.5 | 3.92 | 17.19
13:25 | 25 | 120 | 52 |  | 824 | 1247 | 1.51 | 11.4 | 6.9 | 60.6 | 40 | 3.66 | 17.56
13:30 | 25 | 117 | 46 |  | 758 | 1126 | 1.49 | 10.5 | 6.5 | 57.9 | 39 | 3.75 | 17.45
13:35 | 25 | 117 | 44 |  | 729 | 1080 | 1.48 | 10.1 | 6.2 | 57.2 | 38.6 | 3.8 | 17.41
13:40 | 25 | 115 | 43 |  | 785 | 1100 | 1.4 | 10.9 | 6.8 | 51.6 | 36.9 | 3.91 | 17.18
13:45 | 25 | 115 | 43 |  | 761 | 1040 | 1.37 | 10.6 | 6.6 | 53.5 | 39.1 | 3.75 | 17.3
13:50 | 25 | 114 | 27 |  | 611 | 798 | 1.31 | 8.5 | 5.4 | 41.7 | 32 | 4.13 | 16.82
13:55 | 25 | 112 | 41 |  | 771 | 1014 | 1.32 | 10.7 | 6.9 | 50 | 38 | 3.84 | 17.11
14:00 | 0 | 112 | 6 |  | 39 | 53 | 1.37 | 0.5 | 0.3 | 97.2 | 71.1 | 2.09 | 18.62
14:05 | 0 | 112 | 38 |  | 869 | 1054 | 1.21 | 12.1 | 7.8 | 41.8 | 34.5 | 3.02 | 17.7
14:20 | 0 | 105 | [9 empty] | 0.08 | 20.4
14:35 | 0 | 103 | [9 empty] | 0.08 | 20.4
14:50 | 0 | 100 | [9 empty] | 0.08 | 20.4
15:05 | 0 | 103 | [9 empty] | 0.08 | 20.4
15:20 | 0 | 97 | [9 empty] | 0.08 | 20.4
15:35 | 0 | 97 | [9 empty] | 0.08 | 20.4
15:55 | 0 | 96 | [9 empty] | 0.08 | 20.4
16:10 | 0 | 90 | [9 empty] | 0.08 | 20.4
16:25 | 0 | 84 | [9 empty] | 0.08 | 20.4
16:40 | 0 | 84 | [9 empty] | 0.08 | 20.4
BP DATA
Time | Load | HR | SpO2 | Psys | Pdia
min | W | 1/min | % | mmHg | mmHg
00:30 | 0 | 67 | 99
01:00 | 0 | 72 | 99 | 126 | 84
01:30 | 0 | 69 | 99 | 126 | 84
01:47 | 0 | 70 | 98 | 126 | 84
02:00 | 0 | 75 | 98 | 126 | 84
02:30 | 25 | 85 | 98 | 126 | 84
02:54 | 25 | 84 | 98 | 126 | 84
03:00 | 25 | 85 | 98 | 126 | 84
03:30 | 30 | 86 | 98 | 126 | 84
04:00 | 36 | 81 | 98 | 125 | 80
04:30 | 43 | 88 | 99 | 125 | 80
05:00 | 48 | 87 | 99 | 125 | 80
05:30 | 55 | 88 | 99 | 125 | 80
06:00 | 61 | 91 | 99 | 132 | 79
06:30 | 67 | 96 | 99 | 132 | 79
07:00 | 73 | 103 | 99 | 132 | 79
07:30 | 80 | 105 | 99 | 132 | 79
08:00 | 86 | 108 | 99 | 150 | 76
08:30 | 92 | 109 | 99 | 150 | 76
09:00 | 99 | 114 | 99 | 150 | 76
09:30 | 105 | 121 | 99 | 150 | 76
10:00 | 111 | 125 | 99 | 177 | 79
10:30 | 117 | 130 | 99 | 177 | 79
11:00 | 124 | 129 | 100 | 177 | 79
11:30 | 130 | 145 | 99 | 177 | 79
11:50 | 134 | 149 | 99 | 174 | 88
12:00 | 0 | 146 | 99 | 174 | 88
12:30 | 25 | 134 | 99 | 173 | 82
13:00 | 25 | 124 | 99 | 173 | 82
13:30 | 25 | 117 | 99 | 173 | 82
14:00 | 0 | 112 | 98 | 173 | 82
14:30 | 0 | 105 | 99 | 173 | 82
15:00 | 0 | 100 | 96 | 226 | 45
15:30 | 0 | 97 | 95 | 226 | 45
16:00 | 0 | 96 |  | 218 | 55
16:30 | 0 | 84 | 93 | 218 | 55
17:00 | 0 | 84 | 100 | 218 | 55
BREATH x BREATH DATA
Time | Load | HR | V'E | BR FEV% | V'O2 | V'CO2 | RER | V'O2/kg | O2pulse | EqO2 | EqCO2 | PETCO2 | PETO2
min | W | 1/min | L/min | % | mL/min | mL/min |  | (mL/min)/kg | mL |  |  | kPa | kPa
00:03 | 0 |  | 18 |  | 226 | 286 | 1.26 | 3.1 |  | 68.8 | 54.4 | 3.55 | 18.08
00:12 | 0 | 75 | 9 |  | 177 | 213 | 1.2 | 2.5 | 2.4 | 47.5 | 39.5 | 3.72 | 16.73
00:19 | 0 | 72 | 7 |  | 122 | 138 | 1.13 | 1.7 | 1.7 | 45.9 | 40.7 | 3.64 | 16.83
00:28 | 0 | 67 | 13 |  | 251 | 299 | 1.19 | 3.5 | 3.8 | 49.5 | 41.6 | 3.54 | 16.96
00:37 | 0 | 71 | 9 |  | 159 | 190 | 1.19 | 2.2 | 2.2 | 51.4 | 43 | 3.29 | 17.27
00:47 | 0 | 69 | 11 |  | 212 | 250 | 1.18 | 2.9 | 3.1 | 50.8 | 43.2 | 3.28 | 17.28
00:56 | 0 | 72 | 6 |  | 121 | 129 | 1.06 | 1.7 | 1.7 | 41.5 | 39.1 | 3.52 | 16.93
01:01 | 0 | 73 | 3 |  | 27 | 26 | 0.97 | 0.4 | 0.4 | 55.9 | 57.7 | 2.99 | 17.82
01:06 | 0 | 69 | 15 |  | 348 | 344 | 0.99 | 4.8 | 5 | 38.7 | 39.2 | 3.56 | 16.59
01:11 | 0 | 69 | 10 |  | 200 | 203 | 1.02 | 2.8 | 2.9 | 41.9 | 41.1 | 3.51 | 16.77
01:20 | 0 | 69 | 3 |  | 71 | 65 | 0.91 | 1 | 1 | 38 | 41.7 | 3.63 | 16.44
01:28 | 0 | 69 | 10 |  | 253 | 236 | 0.93 | 3.5 | 3.7 | 36.9 | 39.6 | 3.57 | 16.43
01:34 | 0 | 71 | 5 |  | 115 | 107 | 0.93 | 1.6 | 1.6 | 38.8 | 41.6 | 3.6 | 16.47
01:40 | 0 | 69 | 7 |  | 167 | 154 | 0.92 | 2.3 | 2.4 | 36.9 | 40.1 | 3.65 | 16.34
01:47 | 0 | 70 | 13 |  | 311 | 298 | 0.96 | 4.3 | 4.4 | 38.4 | 40.1 | 3.51 | 16.52
01:54 | 0 | 69 | 10 |  | 212 | 211 | 1 | 2.9 | 3.1 | 41.6 | 41.7 | 3.53 | 16.62
01:59 | 0 | 75 | 10 |  | 179 | 186 | 1.04 | 2.5 | 2.4 | 46.9 | 45.1 | 3.26 | 17.08
02:07 | 25 | 82 | 6 |  | 163 | 147 | 0.9 | 2.3 | 2 | 30.3 | 33.6 | 3.34 | 17.09
02:11 | 25 | 84 | 6 |  | 160 | 118 | 0.74 | 2.2 | 1.9 | 27.4 | 37.1 | 4.12 | 15.72
02:14 | 25 | 87 | 7 |  | 204 | 142 | 0.7 | 2.8 | 2.3 | 25.4 | 36.5 | 4.21 | 14.92
02:17 | 25 | 88 | 9 |  | 270 | 178 | 0.66 | 3.7 | 3.1 | 22.2 | 33.7 | 4.15 | 14.69
02:19 | 25 | 87 | 9 |  | 338 | 210 | 0.62 | 4.7 | 3.9 | 15.9 | 25.6 | 4.36 | 14.1
02:25 | 25 | 85 | 19 |  | 685 | 482 | 0.7 | 9.5 | 8.1 | 25.6 | 36.5 | 3.96 | 14.92
02:31 | 25 | 86 | 18 |  | 650 | 492 | 0.76 | 9 | 7.6 | 26.1 | 34.5 | 4.19 | 14.93
02:35 | 25 | 86 | 15 |  | 628 | 451 | 0.72 | 8.7 | 7.3 | 21.3 | 29.6 | 4.6 | 14.12
02:37 | 25 | 86 | 10 |  | 173 | 111 | 0.64 | 2.4 | 2 | 35.7 | 55.7 | 3.83 | 14.32
02:39 | 25 | 85 | 9 |  | 137 | 90 | 0.66 | 1.9 | 1.6 | 39.9 | 60.8 | 3.23 | 16.54
02:45 | 25 | 86 | 10 |  | 509 | 326 | 0.64 | 7.1 | 5.9 | 18.2 | 28.4 | 4.91 | 13.22
02:49 | 25 | 84 | 12 |  | 480 | 291 | 0.61 | 6.7 | 5.7 | 20.7 | 34.2 | 4.78 | 13.26
02:51 | 25 | 83 | 7 |  | 171 | 97 | 0.57 | 2.4 | 2.1 | 26.7 | 47.1 | 3.59 | 14.85
02:54 | 25 | 84 | 25 |  | 1337 | 779 | 0.58 | 18.5 | 15.9 | 16.7 | 28.6 | 4.92 | 12.75
02:58 | 25 | 85 | 22 |  | 953 | 635 | 0.67 | 13.2 | 11.2 | 21.9 | 32.8 | 4.34 | 14.29
03:01 | 25 | 84 | 17 |  | 699 | 466 | 0.67 | 9.7 | 8.3 | 21.1 | 31.6 | 4.73 | 13.73
03:05 | 25 | 84 | 17 |  | 730 | 496 | 0.68 | 10.1 | 8.7 | 21 | 30.9 | 4.77 | 13.75
03:08 | 26 | 84 | 19 |  | 878 | 586 | 0.67 | 12.2 | 10.5 | 19.5 | 29.3 | 4.91 | 13.5
03:13 | 27 | 86 | 31 |  | 1157 | 874 | 0.76 | 16 | 13.5 | 25.9 | 34.2 | 4.25 | 14.72
03:17 | 28 | 89 | 13 |  | 495 | 379 | 0.76 | 6.9 | 5.6 | 23.4 | 30.6 | 4.6 | 14.59
03:21 | 28 | 89 | 21 |  | 777 | 599 | 0.77 | 10.8 | 8.7 | 24.2 | 31.3 | 4.62 | 14.56
03:24 | 29 | 88 | 18 |  | 670 | 529 | 0.79 | 9.3 | 7.6 | 24.4 | 30.8 | 4.61 | 14.7
03:27 | 30 | 86 | 25 |  | 914 | 732 | 0.8 | 12.7 | 10.6 | 25.1 | 31.4 | 4.64 | 14.72
03:32 | 31 | 84 | 29 |  | 900 | 803 | 0.89 | 12.5 | 10.7 | 30.9 | 34.6 | 4.2 | 15.47
03:36 | 32 | 83 | 13 |  | 479 | 386 | 0.81 | 6.6 | 5.8 | 23.7 | 29.4 | 4.85 | 14.56
03:40 | 32 | 83 | 20 |  | 717 | 588 | 0.82 | 10 | 8.6 | 24.6 | 30 | 4.7 | 14.74
03:43 | 33 | 83 | 20 |  | 751 | 601 | 0.8 | 10.4 | 9 | 23.2 | 29 | 4.86 | 14.46
03:46 | 33 | 83 | 19 |  | 685 | 546 | 0.8 | 9.5 | 8.3 | 24.3 | 30.5 | 4.76 | 14.61
03:50 | 35 | 82 | 25 |  | 879 | 734 | 0.83 | 12.2 | 10.7 | 26.9 | 32.3 | 4.38 | 15.2
03:53 | 35 | 82 | 19 |  | 649 | 555 | 0.86 | 9 | 7.9 | 26.5 | 31 | 4.6 | 15.08
03:56 | 36 | 81 | 20 |  | 711 | 595 | 0.84 | 9.9 | 8.8 | 25 | 30 | 4.75 | 14.75
04:00 | 36 | 81 | 24 |  | 853 | 740 | 0.87 | 11.8 | 10.5 | 26.8 | 30.9 | 4.63 | 14.98
04:03 | 37 | 81 | 21 |  | 705 | 617 | 0.88 | 9.8 | 8.7 | 26.3 | 30 | 4.69 | 15.09
04:05 | 38 | 81 | 22 |  | 741 | 627 | 0.85 | 10.3 | 9.2 | 26.2 | 30.9 | 4.59 | 15.14
04:09 | 38 | 81 | 22 |  | 787 | 666 | 0.85 | 10.9 | 9.7 | 25 | 29.6 | 4.85 | 14.69
04:12 | 39 | 84 | 19 |  | 634 | 560 | 0.88 | 8.8 | 7.5 | 27.7 | 31.3 | 4.56 | 15.26
04:15 | 40 | 84 | 22 |  | 793 | 688 | 0.87 | 11 | 9.4 | 25.6 | 29.5 | 4.83 | 14.85
04:19 | 41 | 85 | 20 |  | 701 | 610 | 0.87 | 9.7 | 8.2 | 26.1 | 30 | 4.73 | 14.89
04:25 | 42 | 88 | 26 |  | 932 | 809 | 0.87 | 12.9 | 10.6 | 26.9 | 31 | 4.52 | 15.12
04:29 | 43 | 88 | 21 |  | 665 | 621 | 0.93 | 9.2 | 7.6 | 29 | 31.1 | 4.6 | 15.39
04:32 | 43 | 87 | 22 |  | 725 | 670 | 0.92 | 10.1 | 8.3 | 27.5 | 29.8 | 4.7 | 15.29
04:37 | 45 | 87 | 28 |  | 885 | 827 | 0.93 | 12.3 | 10.2 | 29.7 | 31.8 | 4.49 | 15.39
04:40 | 45 | 87 | 22 |  | 691 | 662 | 0.96 | 9.6 | 7.9 | 29.2 | 30.5 | 4.71 | 15.34
04:43 | 46 | 87 | 23 |  | 749 | 689 | 0.92 | 10.4 | 8.6 | 27.5 | 30 | 4.82 | 15.12
04:47 | 46 | 87 | 21 |  | 687 | 634 | 0.92 | 9.5 | 7.9 | 27.4 | 29.7 | 4.8 | 15.09
04:50 | 47 | 86 | 21 |  | 725 | 657 | 0.91 | 10.1 | 8.4 | 26.3 | 29 | 4.91 | 14.97
04:54 | 48 | 87 | 34 |  | 1099 | 1026 | 0.93 | 15.2 | 12.6 | 29.7 | 31.8 | 4.48 | 15.35
04:57 | 48 | 87 | 20 |  | 586 | 566 | 0.96 | 8.1 | 6.7 | 30 | 31.1 | 4.59 | 15.54
05:01 | 50 | 87 | 26 |  | 897 | 844 | 0.94 | 12.4 | 10.3 | 26.9 | 28.6 | 4.88 | 15.01
05:07 | 51 | 89 | 26 |  | 829 | 797 | 0.96 | 11.5 | 9.3 | 30 | 31.2 | 4.77 | 14.99
05:11 | 51 | 89 | 30 |  | 987 | 946 | 0.96 | 13.7 | 11.1 | 28.7 | 30 | 4.59 | 15.43
05:13 | 52 | 89 | 22 |  | 614 | 560 | 0.91 | 8.5 | 6.9 | 29.9 | 32.8 | 4.31 | 15.84
05:15 | 52 | 89 | 15 |  | 405 | 353 | 0.87 | 5.6 | 4.6 | 28.6 | 32.8 | 4.57 | 15.72
05:18 | 53 | 88 | 24 |  | 777 | 737 | 0.95 | 10.8 | 8.8 | 28.2 | 29.7 | 4.87 | 15.14
05:22 | 54 | 88 | 22 |  | 729 | 682 | 0.94 | 10.1 | 8.3 | 26.9 | 28.7 | 4.93 | 15.05
05:26 | 55 | 88 | 24 |  | 836 | 781 | 0.93 | 11.6 | 9.5 | 26.6 | 28.5 | 4.98 | 14.88
05:30 | 56 | 90 | 30 |  | 1002 | 930 | 0.93 | 13.9 | 11.1 | 28.5 | 30.7 | 4.79 | 15.03
05:34 | 56 | 91 | 22 |  | 719 | 671 | 0.93 | 10 | 7.9 | 27.3 | 29.3 | 4.88 | 15.07
05:39 | 57 | 91 | 31 |  | 978 | 962 | 0.98 | 13.6 | 10.8 | 30.7 | 31.3 | 4.64 | 15.31
05:44 | 58 | 91 | 20 |  | 728 | 684 | 0.94 | 10.1 | 8 | 26 | 27.7 | 5.1 | 14.66
05:47 | 59 | 92 | 24 |  | 808 | 757 | 0.94 | 11.2 | 8.8 | 26.7 | 28.5 | 5 | 14.95
05:51 | 60 | 92 | 24 |  | 825 | 777 | 0.94 | 11.4 | 9 | 26.6 | 28.2 | 4.98 | 15.01
05:56 | 61 | 91 | 34 |  | 1053 | 1046 | 0.99 | 14.6 | 11.6 | 30.7 | 30.9 | 4.82 | 15.22
06:01 | 62 | 90 | 30 |  | 921 | 957 | 1.04 | 12.8 | 10.2 | 31.7 | 30.5 | 4.91 | 15.21
06:07 | 63 | 91 | 30 |  | 942 | 988 | 1.05 | 13.1 | 10.3 | 30.5 | 29.1 | 5.35 | 14.65
06:14 | 65 | 94 | 24 |  | 848 | 845 | 1 | 11.8 | 9 | 27.7 | 27.8 | 5.73 | 13.81
06:21 | 66 | 95 | 27 |  | 1011 | 957 | 0.95 | 14 | 10.6 | 25.7 | 27.1 | 5.57 | 13.83
06:25 | 67 | 96 | 26 |  | 989 | 910 | 0.92 | 13.7 | 10.3 | 25 | 27.1 | 5.21 | 14.5
06:31 | 68 | 96 | 35 |  | 1184 | 1144 | 0.97 | 16.4 | 12.3 | 28.1 | 29.1 | 5.18 | 14.61
06:36 | 69 | 97 | 33 |  | 1102 | 1109 | 1.01 | 15.3 | 11.4 | 28.8 | 28.7 | 5.29 | 14.51
06:43 | 71 | 97 | 29 |  | 980 | 987 | 1.01 | 13.6 | 10.1 | 28.3 | 28.2 | 5.48 | 14.22
06:47 | 71 | 99 | 28 |  | 1004 | 980 | 0.98 | 13.9 | 10.1 | 26.6 | 27.2 | 5.4 | 14.41
06:51 | 72 | 101 | 31 |  | 1145 | 1113 | 0.97 | 15.9 | 11.3 | 25.7 | 26.5 | 5.26 | 14.59
06:57 | 73 | 103 | 33 |  | 1129 | 1124 | 1 | 15.7 | 11 | 27.9 | 28.1 | 5.36 | 14.45
07:03 | 75 | 104 | 31 |  | 1097 | 1105 | 1.01 | 15.2 | 10.5 | 27.5 | 27.3 | 5.48 | 14.24
07:09 | 76 | 103 | 29 |  | 1010 | 1015 | 1.01 | 14 | 9.8 | 27.9 | 27.7 | 5.53 | 14.17
07:14 | 77 | 106 | 28 |  | 1028 | 994 | 0.97 | 14.3 | 9.7 | 25.6 | 26.5 | 5.46 | 14.33
07:19 | 78 | 106 | 34 |  | 1201 | 1196 | 1 | 16.7 | 11.3 | 27.2 | 27.3 | 5.39 | 14.58
07:22 | 79 | 106 | 43 |  | 1466 | 1465 | 1 | 20.3 | 13.8 | 28 | 28 | 4.85 | 15.42
07:25 | 80 | 106 | 45 |  | 1283 | 1376 | 1.07 | 17.8 | 12.1 | 33.1 | 30.8 | 4.69 | 15.84
07:30 | 80 | 105 | 34 |  | 995 | 1131 | 1.14 | 13.8 | 9.5 | 33.4 | 29.4 | 5.17 | 15.16
07:33 | 81 | 105 | 35 |  | 1081 | 1184 | 1.1 | 15 | 10.3 | 30.3 | 27.7 | 5.27 | 15.14
07:38 | 82 | 105 | 36 |  | 1149 | 1226 | 1.07 | 15.9 | 10.9 | 30.1 | 28.2 | 5.29 | 14.94
07:42 | 83 | 106 | 38 |  | 1147 | 1258 | 1.1 | 15.9 | 10.8 | 31.9 | 29.1 | 5.19 | 15.06
07:46 | 84 | 106 | 33 |  | 1012 | 1090 | 1.08 | 14 | 9.5 | 30.9 | 28.7 | 5.23 | 15.16
07:51 | 85 | 107 | 35 |  | 1171 | 1228 | 1.05 | 16.2 | 10.9 | 28.4 | 27.1 | 5.48 | 14.58
07:56 | 86 | 108 | 33 |  | 1145 | 1173 | 1.02 | 15.9 | 10.6 | 27.6 | 26.9 | 5.52 | 14.4
08:00 | 86 | 109 | 35 |  | 1213 | 1240 | 1.02 | 16.8 | 11.1 | 28 | 27.4 | 5.33 | 14.74
08:04 | 87 | 108 | 36 |  | 1060 | 1155 | 1.09 | 14.7 | 9.8 | 32 | 29.3 | 4.81 | 15.68
08:06 | 88 | 108 | 48 |  | 1544 | 1587 | 1.03 | 21.4 | 14.3 | 29.3 | 28.5 | 5.03 | 15.36
08:08 | 88 | 108 | 29 |  | 868 | 830 | 0.96 | 12 | 8 | 29.4 | 30.7 | 5.02 | 15.43
08:11 | 89 | 108 | 45 |  | 1493 | 1535 | 1.03 | 20.7 | 13.8 | 28.7 | 27.9 | 5.08 | 15.27
08:15 | 90 | 108 | 42 |  | 1207 | 1371 | 1.14 | 16.7 | 11.2 | 33.8 | 29.8 | 4.94 | 15.59
08:18 | 91 | 109 | 41 |  | 1210 | 1370 | 1.13 | 16.8 | 11.1 | 32.1 | 28.4 | 5.01 | 15.54
08:22 | 91 | 109 | 40 |  | 1199 | 1359 | 1.13 | 16.6 | 11 | 32.4 | 28.6 | 5 | 15.52
08:26 | 92 | 109 | 39 |  | 1179 | 1320 | 1.12 | 16.4 | 10.8 | 31.1 | 27.8 | 5.15 | 15.41
08:29 | 92 | 109 | 37 |  | 1099 | 1228 | 1.12 | 15.2 | 10.1 | 31.7 | 28.4 | 4.99 | 15.58
08:33 | 94 | 109 | 39 |  | 1209 | 1329 | 1.1 | 16.8 | 11.1 | 31.1 | 28.3 | 5.26 | 15.15
08:36 | 94 | 110 | 42 |  | 1240 | 1394 | 1.12 | 17.2 | 11.3 | 32.1 | 28.5 | 4.97 | 15.62
08:41 | 95 | 111 | 42 |  | 1252 | 1417 | 1.13 | 17.4 | 11.3 | 32.7 | 28.9 | 5.16 | 15.21
08:44 | 96 | 112 | 37 |  | 1132 | 1237 | 1.09 | 15.7 | 10.1 | 31.1 | 28.5 | 5.03 | 15.61
08:47 | 96 | 112 | 45 |  | 1346 | 1477 | 1.1 | 18.7 | 12 | 31.8 | 29 | 4.94 | 15.6
08:51 | 97 | 113 | 44 |  | 1267 | 1441 | 1.14 | 17.6 | 11.2 | 33.3 | 29.3 | 5.14 | 15.33
08:55 | 98 | 113 | 35 |  | 1120 | 1226 | 1.09 | 15.5 | 9.9 | 30.1 | 27.5 | 5.41 | 14.86
08:59 | 99 | 114 | 39 |  | 1281 | 1370 | 1.07 | 17.8 | 11.2 | 29.2 | 27.3 | 5.32 | 14.99
09:03 | 100 | 115 | 44 |  | 1298 | 1463 | 1.13 | 18 | 11.3 | 32.9 | 29.2 | 5.11 | 15.34
09:07 | 101 | 116 | 41 |  | 1236 | 1395 | 1.13 | 17.1 | 10.7 | 32.1 | 28.5 | 5.21 | 15.24
09:11 | 101 | 117 | 41 |  | 1274 | 1422 | 1.12 | 17.7 | 10.9 | 31.2 | 28 | 5.25 | 15.17
09:15 | 102 | 118 | 42 |  | 1254 | 1419 | 1.13 | 17.4 | 10.6 | 31.9 | 28.2 | 5.26 | 15.18
09:18 | 103 | 119 | 43 |  | 1309 | 1451 | 1.11 | 18.2 | 11 | 31.3 | 28.2 | 5.14 | 15.4
09:22 | 104 | 113 | 45 |  | 1377 | 1526 | 1.11 | 19.1 | 12.2 | 30.9 | 27.9 | 5.29 | 15.22
09:25 | 104 | 120 | 45 |  | 1297 | 1510 | 1.16 | 18 | 10.8 | 33.3 | 28.6 | 5.24 | 15.36
09:29 | 105 | 121 | 47 |  | 1405 | 1597 | 1.14 | 19.5 | 11.6 | 31.7 | 27.9 | 5.15 | 15.46
09:32 | 106 | 121 | 44 |  | 1296 | 1524 | 1.18 | 18 | 10.7 | 32.5 | 27.7 | 5.06 | 15.62
09:36 | 106 | 121 | 51 |  | 1374 | 1647 | 1.2 | 19.1 | 11.4 | 35.8 | 29.9 | 4.97 | 15.82
09:38 | 107 | 121 | 51 |  | 1368 | 1618 | 1.18 | 19 | 11.3 | 35.4 | 29.9 | 4.95 | 15.89
09:41 | 107 | 121 | 50 |  | 1385 | 1610 | 1.16 | 19.2 | 11.4 | 34.1 | 29.3 | 4.9 | 15.9
09:44 | 109 | 122 | 49 |  | 1340 | 1594 | 1.19 | 18.6 | 11 | 34.9 | 29.3 | 5.06 | 15.58
09:48 | 109 | 123 | 45 |  | 1289 | 1537 | 1.19 | 17.9 | 10.5 | 34 | 28.5 | 5.26 | 15.47
09:52 | 110 | 123 | 50 |  | 1362 | 1632 | 1.2 | 18.9 | 11.1 | 35.1 | 29.3 | 5.08 | 15.68
09:55 | 111 | 124 | 47 |  | 1351 | 1622 | 1.2 | 18.7 | 10.9 | 33.7 | 28 | 5.18 | 15.6
09:58 | 111 | 125 | 49 |  | 1375 | 1611 | 1.17 | 19.1 | 11 | 33.7 | 28.8 | 4.98 | 15.81
10:01 | 112 | 127 | 49 |  | 1362 | 1666 | 1.22 | 18.9 | 10.7 | 34.5 | 28.2 | 5.06 | 15.78
10:04 | 112 | 127 | 50 |  | 1396 | 1649 | 1.18 | 19.4 | 11 | 34.5 | 29.2 | 4.97 | 15.86
10:07 | 113 | 128 | 51 |  | 1400 | 1661 | 1.19 | 19.4 | 10.9 | 34.7 | 29.2 | 5 | 15.81
10:10 | 114 | 129 | 54 |  | 1450 | 1742 | 1.2 | 20.1 | 11.2 | 35.8 | 29.8 | 4.88 | 15.95
10:13 | 114 | 129 | 55 |  | 1490 | 1776 | 1.19 | 20.7 | 11.5 | 35 | 29.3 | 4.87 | 16
10:15 | 115 | 129 | 49 |  | 1327 | 1587 | 1.2 | 18.4 | 10.3 | 35.3 | 29.5 | 4.87 | 16.03
10:18 | 116 | 130 | 52 |  | 1383 | 1706 | 1.23 | 19.2 | 10.6 | 36.3 | 29.4 | 4.84 | 16.05
10:21 | 116 | 130 | 50 |  | 1363 | 1626 | 1.19 | 18.9 | 10.5 | 35.2 | 29.5 | 5.12 | 15.65
10:24 | 117 | 130 | 51 |  | 1456 | 1710 | 1.17 | 20.2 | 11.2 | 33.6 | 28.6 | 5.15 | 15.62
10:28 | 117 | 130 | 55 |  | 1463 | 1778 | 1.22 | 20.3 | 11.3 | 36.3 | 29.9 | 4.99 | 15.82
10:31 | 118 | 131 | 47 |  | 1307 | 1590 | 1.22 | 18.1 | 10 | 34.6 | 28.5 | 5.08 | 15.79
10:34 | 119 | 132 | 56 |  | 1493 | 1841 | 1.23 | 20.7 | 11.3 | 35.9 | 29.1 | 4.85 | 16.05
10:37 | 119 | 132 | 49 |  | 1344 | 1653 | 1.23 | 18.6 | 10.2 | 35.2 | 28.6 | 5.02 | 15.89
10:40 | 120 | 133 | 61 |  | 1578 | 1920 | 1.22 | 21.9 | 11.9 | 37.3 | 30.6 | 4.84 | 16.06
10:43 | 121 | 133 | 60 |  | 1483 | 1861 | 1.25 | 20.6 | 11.2 | 39.2 | 31.3 | 4.66 | 16.3
10:45 | 121 | 133 | 60 |  | 1506 | 1839 | 1.22 | 20.9 | 11.3 | 37.8 | 31 | 4.75 | 16.16
10:48 | 122 | 133 | 56 |  | 1365 | 1706 | 1.25 | 18.9 | 10.3 | 39.2 | 31.3 | 4.73 | 16.26
10:50 | 122 | 134 | 56 |  | 1446 | 1767 | 1.22 | 20.1 | 10.8 | 36.9 | 30.2 | 4.83 | 16.1
10:53 | 122 | 135 | 58 |  | 1489 | 1816 | 1.22 | 20.6 | 11 | 37.3 | 30.5 | 4.9 | 16.01
10:56 | 123 | 138 | 58 |  | 1460 | 1829 | 1.25 | 20.2 | 10.6 | 38 | 30.3 | 4.87 | 16.06
10:58 | 124 | 129 | 59 |  | 1429 | 1804 | 1.26 | 19.8 | 11.1 | 39.5 | 31.3 | 4.65 | 16.37
11:01 | 124 | 131 | 59 |  | 1455 | 1818 | 1.25 | 20.2 | 11.1 | 38.6 | 30.9 | 4.76 | 16.21
11:03 | 125 | 132 | 58 |  | 1361 | 1675 | 1.23 | 18.9 | 10.3 | 40.2 | 32.7 | 4.44 | 16.52
11:05 | 125 | 140 | 57 |  | 1544 | 1857 | 1.2 | 21.4 | 11 | 35.4 | 29.4 | 4.9 | 15.95
11:08 | 126 | 140 | 49 |  | 1325 | 1650 | 1.24 | 18.4 | 9.5 | 35.7 | 28.7 | 5.02 | 15.86
11:11 | 126 | 141 | 54 |  | 1493 | 1769 | 1.19 | 20.7 | 10.6 | 34.5 | 29.1 | 4.93 | 15.92
11:14 | 127 | 141 | 63 |  | 1690 | 2015 | 1.19 | 23.4 | 12 | 35.5 | 29.8 | 4.86 | 16
11:16 | 127 | 141 | 70 |  | 1711 | 2037 | 1.19 | 23.7 | 12.1 | 39.1 | 32.8 | 4.54 | 16.32
11:18 | 128 | 141 | 71 |  | 1737 | 2102 | 1.21 | 24.1 | 12.3 | 38.9 | 32.2 | 4.56 | 16.33
11:20 | 128 | 142 | 60 |  | 1444 | 1801 | 1.25 | 20 | 10.2 | 39.6 | 31.8 | 4.72 | 16.27
11:22 | 129 | 142 | 72 |  | 1692 | 2074 | 1.23 | 23.5 | 11.9 | 40.4 | 32.9 | 4.54 | 16.41
11:25 | 129 | 145 | 61 |  | 1474 | 1866 | 1.27 | 20.4 | 10.2 | 39.5 | 31.2 | 4.61 | 16.42
11:27 | 129 | 144 | 70 |  | 1583 | 2025 | 1.28 | 22 | 11 | 42 | 32.8 | 4.51 | 16.57
11:29 | 130 | 145 | 69 |  | 1600 | 2059 | 1.29 | 22.2 | 11 | 41.2 | 32 | 4.51 | 16.56
11:31 | 131 | 145 | 62 |  | 1395 | 1811 | 1.3 | 19.4 | 9.6 | 42.2 | 32.5 | 4.58 | 16.48
11:33 | 131 | 145 | 75 |  | 1711 | 2109 | 1.23 | 23.7 | 11.8 | 41.3 | 33.5 | 4.34 | 16.57
11:34 | 131 | 145 | 71 |  | 1596 | 2016 | 1.26 | 22.1 | 11 | 42.3 | 33.5 | 4.23 | 16.73
11:36 | 132 | 145 | 79 |  | 1672 | 2139 | 1.28 | 23.2 | 11.5 | 44.7 | 35 | 4.27 | 16.76
11:38 | 132 | 146 | 77 |  | 1632 | 2114 | 1.29 | 22.6 | 11.2 | 45.1 | 34.8 | 4.13 | 16.92
11:40 | 132 | 146 | 82 |  | 1666 | 2168 | 1.3 | 23.1 | 11.4 | 46.8 | 35.9 | 3.87 | 17.09
11:41 | 132 | 147 | 81 |  | 1583 | 2088 | 1.32 | 22 | 10.8 | 48.7 | 36.9 | 3.99 | 17.03
11:43 | 133 | 147 | 90 |  | 1704 | 2287 | 1.34 | 23.6 | 11.6 | 50.6 | 37.7 | 3.95 | 17.13
11:45 | 133 | 148 | 82 |  | 1573 | 2145 | 1.36 | 21.8 | 10.6 | 49.8 | 36.6 | 4 | 17.11
11:46 | 134 | 149 | 79 |  | 1540 | 2075 | 1.35 | 21.4 | 10.3 | 48.6 | 36.1 | 4.12 | 17.02
11:48 | 134 | 149 | 81 |  | 1578 | 2110 | 1.34 | 21.9 | 10.6 | 49.1 | 36.7 | 3.98 | 17.12
11:50 | 134 | 149 | 88 |  | 1676 | 2270 | 1.35 | 23.2 | 11.2 | 50 | 36.9 | 3.96 | 17.09
11:51 | 135 | 150 | 78 |  | 1554 | 2095 | 1.35 | 21.5 | 10.4 | 48 | 35.6 | 3.92 | 17.17
11:53 | 135 | 150 | 78 |  | 1597 | 2136 | 1.34 | 22.2 | 10.6 | 46.6 | 34.8 | 4.15 | 16.96
11:55 | 136 | 149 | 69 |  | 1449 | 1907 | 1.32 | 20.1 | 9.7 | 45.3 | 34.4 | 4.27 | 16.84
11:57 | 81 | 149 | 69 |  | 1525 | 1990 | 1.3 | 21.2 | 10.2 | 43.1 | 33 | 4.34 | 16.72
11:59 | 0 | 146 | 65 |  | 1410 | 1861 | 1.32 | 19.6 | 9.7 | 44 | 33.3 | 4.35 | 16.75
12:02 | 25 | 144 | 61 |  | 1401 | 1822 | 1.3 | 19.4 | 9.7 | 41.6 | 32 | 4.51 | 16.56
12:04 | 25 | 141 | 60 |  | 1346 | 1724 | 1.28 | 18.7 | 9.5 | 42 | 32.8 | 4.37 | 16.68
12:06 | 25 | 139 | 61 |  | 1356 | 1736 | 1.28 | 18.8 | 9.8 | 42.9 | 33.5 | 4.27 | 16.7
12:08 | 25 | 138 | 54 |  | 1260 | 1550 | 1.23 | 17.5 | 9.1 | 40 | 32.5 | 4.27 | 16.7
12:11 | 25 | 138 | 53 |  | 1156 | 1550 | 1.34 | 16 | 8.4 | 44 | 32.8 | 4.38 | 16.67
12:13 | 25 | 137 | 53 |  | 1254 | 1551 | 1.24 | 17.4 | 9.2 | 39.5 | 32 | 4.6 | 16.42
12:15 | 25 | 136 | 61 |  | 1380 | 1753 | 1.27 | 19.1 | 10.1 | 41.8 | 32.9 | 4.33 | 16.71
12:18 | 25 | 136 | 54 |  | 1185 | 1559 | 1.32 | 16.4 | 8.7 | 42.9 | 32.6 | 4.39 | 16.75
12:20 | 25 | 135 | 45 |  | 1032 | 1366 | 1.32 | 14.3 | 7.6 | 41.3 | 31.2 | 4.66 | 16.5
12:23 | 25 | 135 | 46 |  | 956 | 1272 | 1.33 | 13.3 | 7.1 | 46 | 34.6 | 4.2 | 16.86
12:24 | 25 | 134 | 80 |  | 1775 | 2253 | 1.27 | 24.6 | 13.2 | 42.5 | 33.5 | 4.4 | 16.66
12:26 | 25 | 134 | 69 |  | 1378 | 1858 | 1.35 | 19.1 | 10.3 | 47.3 | 35.1 | 4.08 | 17.08
12:29 | 25 | 134 | 59 |  | 1103 | 1570 | 1.42 | 15.3 | 8.2 | 50.6 | 35.5 | 4.05 | 17.18
12:31 | 25 | 134 | 61 |  | 1038 | 1549 | 1.49 | 14.4 | 7.7 | 56 | 37.6 | 3.93 | 17.35
12:33 | 25 | 133 | 57 |  | 1002 | 1507 | 1.5 | 13.9 | 7.5 | 54.5 | 36.2 | 4 | 17.32
12:35 | 25 | 131 | 60 |  | 1014 | 1563 | 1.54 | 14.1 | 7.7 | 56.4 | 36.6 | 4.02 | 17.38
12:38 | 25 | 130 | 56 |  | 954 | 1468 | 1.54 | 13.2 | 7.3 | 55.6 | 36.1 | 4.04 | 17.34
12:40 | 25 | 129 | 52 |  | 891 | 1381 | 1.55 | 12.4 | 6.9 | 55.7 | 35.9 | 4.02 | 17.36
12:43 | 25 | 127 | 41 |  | 762 | 1155 | 1.52 | 10.6 | 6 | 50.4 | 33.3 | 4.46 | 16.98
12:46 | 25 | 127 | 58 |  | 1026 | 1556 | 1.52 | 14.2 | 8.1 | 54.4 | 35.8 | 4.04 | 17.33
12:49 | 25 | 126 | 57 |  | 937 | 1459 | 1.56 | 13 | 7.4 | 58.7 | 37.7 | 4.05 | 17.3
12:51 | 25 | 125 | 54 |  | 871 | 1352 | 1.55 | 12.1 | 7 | 58.8 | 37.9 | 3.84 | 17.49
12:54 | 25 | 125 | 54 |  | 921 | 1392 | 1.51 | 12.8 | 7.4 | 56.2 | 37.1 | 3.97 | 17.32
12:56 | 25 | 125 | 56 |  | 925 | 1385 | 1.5 | 12.8 | 7.4 | 57.3 | 38.3 | 3.91 | 17.37
12:59 | 25 | 124 | 52 |  | 847 | 1290 | 1.52 | 11.8 | 6.8 | 58.1 | 38.1 | 3.86 | 17.42
13:02 | 25 | 123 | 43 |  | 745 | 1118 | 1.5 | 10.3 | 6.1 | 54.9 | 36.6 | 4.05 | 17.21
13:04 | 25 | 122 | 9 |  | 39 | 52 | 1.33 | 0.5 | 0.3 | 152.2 | 114.1 | 1.67 | 19.01
13:10 | 25 | 122 | 46 |  | 1044 | 1407 | 1.35 | 14.5 | 8.6 | 42.6 | 31.6 | 4.23 | 16.88
13:12 | 25 | 121 | 47 |  | 931 | 1236 | 1.33 | 12.9 | 7.7 | 48.2 | 36.3 | 4.05 | 17
13:15 | 25 | 121 | 53 |  | 1017 | 1394 | 1.37 | 14.1 | 8.4 | 50.2 | 36.6 | 4.02 | 17.07
13:18 | 25 | 120 | 52 |  | 923 | 1286 | 1.39 | 12.8 | 7.7 | 53.5 | 38.4 | 3.83 | 17.31
13:21 | 25 | 120 | 52 |  | 837 | 1271 | 1.52 | 11.6 | 7 | 59.8 | 39.4 | 3.71 | 17.5
13:24 | 25 | 120 | 52 |  | 809 | 1218 | 1.51 | 11.2 | 6.7 | 61.5 | 40.9 | 3.61 | 17.63
13:27 | 25 | 119 | 46 |  | 718 | 1076 | 1.5 | 10 | 6 | 60.2 | 40.2 | 3.69 | 17.53
13:30 | 25 | 117 | 47 |  | 799 | 1178 | 1.47 | 11.1 | 6.8 | 55.8 | 37.8 | 3.81 | 17.38
13:32 | 25 | 117 | 44 |  | 729 | 1080 | 1.48 | 10.1 | 6.2 | 57.2 | 38.6 | 3.8 | 17.41
13:36 | 25 | 116 | 41 |  | 747 | 1073 | 1.44 | 10.4 | 6.4 | 52.4 | 36.5 | 3.99 | 17.1
13:38 | 25 | 115 | 46 |  | 847 | 1144 | 1.35 | 11.7 | 7.4 | 50.5 | 37.4 | 3.83 | 17.25
13:41 | 25 | 115 | 46 |  | 817 | 1104 | 1.35 | 11.3 | 7.1 | 53.3 | 39.4 | 3.75 | 17.28
13:44 | 25 | 115 | 41 |  | 711 | 982 | 1.38 | 9.9 | 6.2 | 53.7 | 38.9 | 3.76 | 17.31
13:47 | 25 | 114 | 27 |  | 611 | 798 | 1.31 | 8.5 | 5.4 | 41.7 | 32 | 4.13 | 16.82
13:50 | 25 | 113 | 41 |  | 811 | 1039 | 1.28 | 11.2 | 7.2 | 48 | 37.4 | 3.9 | 17.01
13:53 | 25 | 112 | 40 |  | 735 | 992 | 1.35 | 10.2 | 6.6 | 52 | 38.6 | 3.78 | 17.21
13:56 | 0 | 112 | 6 |  | 39 | 53 | 1.37 | 0.5 | 0.3 | 97.2 | 71.1 | 2.09 | 18.62
14:00 | 0 | 112 | 38 |  | 869 | 1054 | 1.21 | 12.1 | 7.8 | 41.8 | 34.5 | 3.02 | 17.7
14:16 | 0 | 105 | [9 empty] | 0.08 | 20.4
14:32 | 0 | 103 | [9 empty] | 0.08 | 20.4
14:47 | 0 | 100 | [9 empty] | 0.08 | 20.4
15:03 | 0 | 103 | [9 empty] | 0.08 | 20.4
15:19 | 0 | 97 | [9 empty] | 0.08 | 20.4
15:35 | 0 | 97 | [9 empty] | 0.08 | 20.4
15:50 | 0 | 96 | [9 empty] | 0.08 | 20.4
16:06 | 0 | 90 | [9 empty] | 0.08 | 20.4
16:22 | 0 | 84 | [9 empty] | 0.08 | 20.4
16:38 | 0 | 84 | [9 empty] | 0.08 | 20.4
16:53 | 0 | 80 | [9 empty] | 0.08 | 20.4